## Tabelle1
Plattenabmessungen
Länge | 7.2 | m
Breite | 2.4 | m
Beton |  |  | Holzbeton |  |  | Holzbeton |  |  | Variante 1 | [9 empty] | Ortbetondecke | [7 empty] | Vergleich der Varianten |  | Vergleichsysteme
SVB |  |  | Velox WSD 50 |  |  | Velox WSD 75 | [12 empty] | d=30cm
Dichte | 2300 | kg/m³ | Dichte | 750 | kg/m³ | Dichte | 750 | kg/m³ | Komponente | Bezeichnung | Volumen | Masse | Menge |  | Einheitspreis |  | Kosten | Anteil | Komponente | Bezeichnung | Menge |  | Einheitspreis |  | Kosten | Anteil |  |  | System | Einheitpreis
Betonschicht | 6 | cm | Lagendicke | 5 | cm | Lagendicke | 7.5 | cm |  |  | [m³] | [kg] |  |  |  |  | [€] | [%] | [6 empty] | [€] | [%] | Bezeichnung | Einheitspreis |  | €/m²
Preis | 123 | €/m³ | Preis | 264 | €/m³ | Preis | 239 | €/m³ | Beton | SVB | 1.0368 | 2384.64 | 1.0368 | m³ | 123 | €/kg | 127.5264 | 4.1892 | Beton | C25/30 | 5.184 | m³ | 100 | €/m³ | 518.4 | 29.1687 |  | €/m² | Brettsperschicht-Decke | 130
|  |  | Schichten | 3 |  | Schichten | 2 |  | Holzbeton | Velox WS 50 | 2.592 | 1944 | 2.592 | m³ | 264 | €/m³ | 684.288 | 22.4789 | Bewehrung | S235 | 596.16 | kg | 1.3 | €/kg | 775.008 | 43.6072 | Variante 1 | 176.1652 | Holz-Beton-Verbunddecke | 85
[9 empty] | Holz | BSP | 2.039 | 1121.472 | 2.039 | m³ | 500 | €/m³ | 1019.52 | 33.4913 | Schalung | Doka | 17.28 | m³ | 28 | €/m² | 483.84 | 27.2241 | Variante 2 | 2330.8344 | Hohldielendecke | 68.45
[9 empty] | Schrauben | WR-T 9x400 | -- | 17.6774 | 112 | Stk | 215 | €/100Stk | 240.8 | 7.9103 | Summe | [5 empty] | 1777.248 | 100 | Variante 3 | 137.2474 | Elementdecke | 59.08
Kleber |  |  | Holz |  |  | Holz |  |  | Kleber | Sikadur 31 | -- | 216 | 216 | kg | 4.5 | €/kg | 972 | 31.9303 | Preis/m² | [5 empty] | 102.85 |  | Variante 4 | 0 | Ortbetondecke | 102.85
Sikadur 31 |  |  | BSP |  |  | Bohlen |  |  | Summe |  |  | 5683.7894 |  |  |  |  | 3044.1344 | 100
Dichte | ? | kg/m³ | Dichte | 550 | kg/m³ | Dichte | 550 | kg/m³ | Preis/m² | [7 empty] | 176.1652
Bedarf/Fläche | 4.2 | kg/m² | Dicke | 11.8 | cm | Dicke | 8 | cm | [10 empty] | Brettsperschicht-Decke
Preis | 4.5 | €/kg | Preis | 500 | €/m³ | Preis | 250 | €/m³ | [10 empty] | d=26cm
[19 empty] | Komponente | Bezeichnung | Menge |  | Einheitspreis |  | Kosten | Anteil
[9 empty] | Variante 3 | Optimiert | [14 empty] | [€] | [%]
[19 empty] | BSP | 7ss 260mm DL | 4.4928 | m³ | 500 | €/m³ | 2246.4 | 100
Schrauben |  |  | Kleber | [5 empty] | Komponente | Bezeichnung | Volumen | Masse | Menge |  | Einheitspreis |  | Kosten | Anteil
WRT 9x400 |  |  | SikaTop 109 ElastoCem | [7 empty] | [m³] | [kg] |  |  |  |  | [€] | [%]
Schrauben/Reihe | 14 | Stk | Dichte | ? | kg/m³ |  |  |  | Beton | SVB | 1.0368 | 2384.64 | 1.0368 | m³ | 123 | €/kg | 127.5264 | 5.4713 | Summe | [5 empty] | 2246.4 | 100
Preis/100 Stk | 215 | €/100Stk | Bedarf/Fläche | 4.2 | kg/m² |  |  |  | Holzbeton | Velox WS 75 | 2.592 | 1944 | 2.592 | m³ | 239 | €/m³ | 619.488 | 26.5779 | Preis/m² | [5 empty] | 130
Gewicht/Stk | 0.15783 | kg | Preis | 2 | €/kg |  |  |  | Holz | BSP | 2.039 | 1121.472 | 2.039 | m³ | 500 | €/m³ | 1019.52 | 43.7406
[9 empty] | Schrauben | WR-T 9x400 | -- | 6.629 | 42 | Stk | 215 | €/100Stk | 90.3 | 3.8741
[9 empty] | Kleber | Sikatop 109 |  | 75 | 75 | kg | 2 | €/kg | 150 | 6.4355 | Hohldielendecke
[9 empty] | Kleber | Sikadur 31 | -- | 72 | 72 | kg | 4.5 | €/kg | 324 | 13.9006 | d=26cm
[9 empty] | Summe |  |  | 5603.741 |  |  |  |  | 2330.8344 | 100 | Komponente | Bezeichnung | Menge |  | Einheitspreis |  | Kosten | Anteil
[9 empty] | Preis/m² | [7 empty] | 134.8863 | [7 empty] | [€] | [%]
[19 empty] | VSD | Typ 6-20 B
Summe
[9 empty] | Variante 3 | [9 empty] | Preis/m² | [5 empty] | 60
[9 empty] | Komponente | Bezeichnung | Volumen | Masse | Menge |  | Einheitspreis |  | Kosten | Anteil
[11 empty] | [m³] | [kg] |  |  |  |  | [€] | [%] | Hohldielendecke
[9 empty] | Beton | SVB | 1.0368 | 2384.64 | 1.0368 | m³ | 123 | €/kg | 127.5264 | 5.3772 | d=30cm
[9 empty] | Holzbeton | Velox WS 50 | 2.592 | 1944 | 2.592 | m³ | 264 | €/m³ | 684.288 | 28.853 | Komponente | Bezeichnung | Menge |  | Einheitspreis |  | Kosten | Anteil
[9 empty] | Holz | BSP | 2.039 | 1121.472 | 2.039 | m³ | 500 | €/m³ | 1019.52 | 42.9881 | [6 empty] | [€] | [%]
[9 empty] | Schrauben | WR-T 9x400 | -- | 6.629 | 42 | Stk | 215 | €/100Stk | 90.3 | 3.8075 | Holz | CLT | 4.32 | m³ | 400 | €/m³ | 1728 | 82.2857
[9 empty] | Kleber | Sikatop 109 | -- | 225 | 225 | kg | 2 | €/kg | 450 | 18.9743 | Beton | C25/30 | 2.16 | m³ | 100 | €/m³ | 216 | 10.2857
[9 empty] | Summe |  |  | 5681.741 |  |  |  |  | 2371.6344 | 100 | Bewehrung | S235 | 120 | kg | 1.3 | €/kg | 156 | 7.4286
[9 empty] | Preis/m² | [7 empty] | 137.2474 |  | Summe | [5 empty] | 2100 | 100
[19 empty] | Preis/m² | [5 empty] | 97.2222
Vergleichsysteme
[19 empty] | Komponente | Bezeichnung | Menge |  | Einheitspreis |  | Kosten | Anteil
[25 empty] | [€] | [%]
[19 empty] | Brettsperschicht-Decke |  | 4.32 | m³ | 400 | €/m³ | 1728 | 82.2857
[19 empty] | Hohldielendecke |  | 2.16 | m³ | 100 | €/m³ | 216 | 10.2857
[19 empty] | Hohldielendecke |  | 120 | kg | 1.3 | €/kg | 156 | 7.4286
[19 empty] | Elementdecke | [5 empty] | 2100 | 100
[19 empty] | Preis/m² | [5 empty] | 97.2222